## Sheet1
Id	Designator	Package	Quantity	Value	Manufacturer	Supplier	Supplier Ref	SR-Systems	Link
1	C6, C11, C18	C-EU_0603	3	10p / RF		SR-Systems	712-1308-1-ND
2	C3, C4	C-EU_0603	2	15p / RF		SR-Systems	712-1318-1-ND
3	C5	C-EU_0603	1	100p / RF		SR-Systems	712-1310-1-ND
4	C1, C2, C13, C14, C19	C-EU_0603	5	10n		SR-Systems	399-1091-1-ND
5	C7, C8, C9, C10, C17	C-EU_0603	5	DNP
6	C12, C15, C20	C-EU_0603	3	100n		SR-Systems	478-1239-1-ND
7	C16, C21	C-EU_0805	2	2.2u		Digikey	587-1286-1-ND
8	C22, C24, C25, C26	CPOL-EUSMCA	4	10u / 1ohm		Digikey	478-1751-1-ND
9	C23	CPOL-EUSMCA	1	22u / 1ohm		Digikey	718-1304-1-ND
10	D1, D2, D3, D4, D5	SOD882	5	PESD5V0F1BL	NXP	Digikey	568-7344-1-ND		http://www.nxp.com/documents/data_sheet/PESD5V0F1BL.pdf
11	FB1, FB2	FBEAD_1206	2	3A		Digikey	240-2412-1-ND
12	FB3, FB4	FBEAD_0603	2	500mA		Digikey	445-6405-1-ND
13	FLT1	RDUP_4415	1	RDUP-1710-1785M-1805-1880M-4415-3W-S-CA-J2	Raditek	sysmocom		DNP
14	FLT2, FLT3	DCC6C	2	B3832	Epcos	sysmocom			http://www.epcos.com/inf/40/ds/mc/B3832.pdf
15	J1, J2	2x1 / 2.54	2	'640456-2	TE	Digikey	A1921-ND
16	L1	L-EU_0603	1	27n		Digikey	M8486CT-ND
17	L2, L3	L-EU_0603	2	10n		Digikey	M8484CT-ND
18	R1	R-EU_0603	1	DNP
19	ANT, TX_IN, RX_OUT	SMA-F-S-TH	3	SMA	Molex	Digikey	WM5537-ND	DNP	http://www.molex.com/pdm_docs/sd/732512201_sd.pdf
20	RX_OUT_UFL, TX_IN_UFL	HRS_UFL	2	U.FL	Hirose	Digikey
21	U1	QFN2020_5x5	1	RF3865	RFMD	sysmocom			www.rfmd.com/CS/Documents/3865DS.pdf
22	U2	ALM32x20	1	ALM32220	Avago	Farnell			http://www.avagotech.com/docs/AV02-1146EN
23	U3	TO220BV	1	MIC29301-5.0WT	Micrel	Digikey	576-2225-ND		http://www.micrel.com/_PDF/mic29150.pdf
24	RF Shield Frame		1	36103255	Wuerth	Digikey	732-2489-ND
25	RF Shield Cover		1	36003250	Wuerth	Digikey	732-2491-ND